## 报价
换热站自控系统明细表
序号 | 名称 | 规格 | 生产厂家 | 单位 | 数量 | 单价 | 总价 | 备注
1 | 压力变送器 | 0—1.6MPa | 西门子 | 台 | 2 | 3610 | 7220 | 一网供回水
2 | 压力变送器 | 0—1.6MPa | 西门子 | 台 | 2 | 3610 | 7220 | 二网供回水
3 | 压力变送器 | 0—1.6MPa | 西门子 | 台 | 1 | 3610 | 3610 | 补水压力
4 | 压力变送器 | 0—1.6MPa | 西门子 | 台 | 1 | 3610 | 3610 | 二网泵后压力
5 | 温度传感器 | WZP-230 PT100 三线制 A级 铠装 | 合肥中亚 | 支 | 2 | 470 | 940 | 一网供回水
6 | 温度传感器 | WZP-230 PT100 三线制 A级 铠装 | 合肥中亚 | 支 | 2 | 470 | 940 | 二网供回水
7 | 室外温度传感器 | WZP-230 IP55 | 合肥中亚 | 支 | 1 | 470 | 470 | 室外温度
8 | 调节阀 | DN125 | 西门子 | 台 | 1 | 11000 | 11000 | 一网供水，含配套法兰、螺栓
9 | 电磁流量计 | DN125 | 西门子 | 台 | 1 | 13483 | 13483 | 一网回水，含配套法兰、螺栓
10 | 电磁流量计 | DN40 | 西门子 | 台 | 1 | 8750 | 8750 | 补水，含配套法兰、螺栓
11 | 电磁流量计 | DN150 | 西门子 | 台 | 1 | 14995 | 14995 | 二网供水，含配套法兰、螺栓
12 | 投入式液位计 | 0—2m | 合肥中亚 | 台 | 1 | 1850 | 1850
13 | 电接点压力表 | 0—1.6MPa | 合肥中亚 | 块 | 1 | 110 | 110
14 | 泄压系统 | DN40 | 自制 | 套 | 1 | 4800 | 4800 | 泄压至水箱，含DN40管材
15 | PLC柜 | H900 | Honeywell | 套 | 1 | 46000 | 46000
16 | 电源柜 |  | 自制 | 套 | 1 | 5400 | 5400
17 | 循环泵变频柜 | 11KW 一带二 | ABB | 套 | 1 | 14300 | 14300 | 配11KW变频器
18 | 补水泵变频柜 | 5.5KW 一带二 | ABB | 套 | 1 | 8500 | 8500 | 配5.5KW变频器
19 | 监控系统 | 1动点，1定点 | 海康 | 套 | 1 | 9600 | 9600 | 含硬盘录像机、路由器
20 | 电缆 | 3×102+1×62 |  | 米 | 20 | 35 | 700 | 电源进户电缆线
21 | 电缆 | 3×62+1×42 |  | 米 | 40 | 30 | 1200 | 循环泵负载电缆及电源线
22 | 电缆 | 4×2.52 |  | 米 | 40 | 12 | 480 | 补水泵负载电缆及电源线
23 | 控制电缆 | RVVP 3×1.52 |  | 米 | 80 | 9 | 720 | PLC柜至现场
24 | 控制电缆 | RVVP 2×1.02 |  | 米 | 300 | 6 | 1800 | PLC柜至现场及变频柜控制
25 | 槽钢 | 10# |  | 米 | 12 | 30 | 360
26 | 角铁 | ∟=50 |  | 米 | 12 | 10 | 120
27 | 桥架 | 150×75 |  | 米 | 20 | 85 | 1700
28 | 镀锌管 | 6分 |  | 米 | 12 | 10 | 120
29 | 压力表弯 | Ф14 |  | 个 | 7 | 40 | 280
30 | 针型阀 | J23W |  | 个 | 7 | 80 | 560
31 | 波纹管 | 4分 |  | 箱 | 1 | 60 | 60
合计 |  |  |  | 170898
备注：其中电源柜中不含电力计量表